## Лист2
ТЗ на паллетизатор:
| Техническое задание на приобретение линии паллетизации поддонов с готовой продукцией | Параметры
Исходные данные
| Тип продукции | поддоны с облицовочной плиткой
| Размер упаковки (ширина) | 800 мм
| Размер упаковки (длина) | 1200 мм
| Размер упаковки (высота) | 1000 – 1200 мм
| Вес упаковки | до 1500 кг
| Производительность | 40 упаковок/час
| Частота | 50 Гц
| Напряжение | 380 V
Оборудование
| Приводной роликовый конвейер L=2050 мм, Н=650мм | 8 шт
| Приводной роликовый конвейер с центрирующим устройством L=1550 мм, Н=650 мм | 1 шт.
| Приводной роликовый конвейер L=1550 мм, Н=650мм | 1 шт.
| Главный пульт управления | 1 шт.
| Подъемное устройство с фиксированными гребнями до 3000 кг для роликового конвейера | 1 шт.
| Автоматическая горизонтальная обвязочная машина | 1 шт.
| Автоматическая вертикальная обвязочная машина | 1 шт.
| Автоматическая термоусадочная машина | 1 шт.
| Защитные фотоэлементы и ограждения | комплект
Технические характеристики машины
Автоматическая горизонтальная обвязочная машина
| Натяжение ленты | от 0 до 200 кг.
| Лента | ширина 8-15 мм
| Толщина ленты | 0,6 – 0,65 мм
| Тип ленты | РР/РЕТ
| Соединение ленты | термоэлектрическая сварка
| Длительность цикла сварки | 1,2-3 сек., в зависимости от натяжения
| Скорость подачи | 2,5 – 5,5 м/с
| Скорость возврата | 2,5-5,5 м/с
| Скорость натяжения | 0,25 м/с
| Установленная мощность | 3кВт
| Бабинодержатель | внутр.диаметр – 390 мм Ширина 150/160мм.
| Кнопки аварийной перезагрузки на панели управления | да
Электрический шкаф. Комплектующие:
Автоматическая вертикальная обвязочная машина
| Размер груза (длина/ширина/высота) | 1200х800х1200
| Натяжение ленты | от 0 до 200 кг.
| Лента | ширина 8-15 мм
| Толщина ленты | 0,6 – 0,65 мм
| Соединение ленты | термоэлектрическая сварка
| Длительность цикла сварки | 1,2-3 сек., в зависимости от натяжения
| Скорость подачи | 2,5 – 5,5 м/с
| Скорость возврата | 2,5-5,5 м/с
| Скорость натяжения | 0,25 м/с
| Установленная мощность | 3кВ
| Бабинодержатель – внутр.диаметр – 390 мм | внутр.диаметр – 390 мм ; ширина 150/160мм.
| Кнопки аварийной перезагрузки на панели управления | да
| Редуктор | Bonfiglioli
| Компоненты пневматики | SMC
| Выдвижная направляющая для обвязки через поддон | да
Электрический шкаф. Комплектующие:
Автоматическая термоусадочная машина
| Максимальный вес груза | 1500 кг
| Тип пленки | термоусадочный полиэтилен
| Толщина пленки | 80/200 микрон
| Диаметр рулона | 700 мм
| Максимальный вес рулона | 300 кг.
| Время термоусадки | 15-20 сек
| Высота конвейера | 650 мм
| Мощность горелок | 8,5 кВт
| Давление воздуха | 6 бар
| Газ | пропан или метан
Состав машины:
| Опорная плита | комплект
| Термоусадочная рама | комплект
| Газовые горелки подачи горячего воздуха | комплект
| Узел раскрытия мешка | комплект
| Узел сварки и отрезки пленки | комплект
| Узел рулонодержателя | комплект
| Система подачи газа и сжатого воздуха | комплект
| Консоль управления | комплект
| Датчик высоты груза перед зачехлением | комплект
| Устройство поддува | комплект
| Газовая рампа (установленная отдельно, в комплекте с редуктором, ПЗК, ПСК, счетчиком, манометром, фильтром, запорной арматурой) | подача 1-4 бар, на выходе 200 мбар
| Комплект защитных ограждений | комплект
Электрический шкаф. Комплектующие:
Комплект документации на русском языке в бумажном и электронном виде для всего поставляемого оборудования: инструкции по эксплуатации и техническому обслуживанию, каталоги запасных частей с кодами для заказа.

## eng
ТЗ на паллетизатор:
| Technical data | parameters
Исходные данные
| Product type | pallets with wall tiles
| Dimensions (width) | 800 mm
| Dimensions (lengh) | 1200 mm
| Dimensions (height) | 1000 – 1200 mm
| Weight of the packed pallet | up to 1500 kg
| Capacity | 40 pallets/hour
| Frequency | 50 Hz
| Tension | 380 V
Equipment
| Roller conveyor with motor L=2050 мм, Н=650мм | 8 pcs
| Roller conveyor with motor and centering device L=1550 мм, Н=650 мм | 1 pc.
| Roller conveyor with motor L=1550 мм, Н=650мм | 1 pc.
| Control panel | 1 pc.
| Liftinig device up to 3000 кг for roller conveyor | 1 pc.
| Automatic horizontal strapping machine | 1 pc.
| Automatic vertical strapping machine | 1 pc.
| Automatic shrinking machine | 1 pc.
| Protection fotosensors and grids | set
Technical data of machines
Automatic horizontal strapping machine
| tape tension | from 0 to 200 kg
| tape | width 8-15 mm
| tape thickness | 0,6 – 0,65 mm
| tape type | РР/РЕТ
| welding type of the tape | termoelectric welding
| welding cycle | 1,2-3 seconds, depending on tension
| movement speed | 2,5 – 5,5 m/sec
| return speed | 2,5-5,5 m/sec
| tension speed | 0,25 m/sec
| installed capacity | 3 kW
| tape holder | internal diameter – 390 mm Width 150/160 mm
| alarm reloading at the control panel | present
| reducers | Bonfiglioli
| pnematic components | SMC
Electric box. Spare parts
Automatic vertical strapping machine
| Load dimensions (length/width/height) | 1200х800х1200
| tape tension | from 0 to 200 kg
| tape | width 8-15 mm
| tape thickness | 0,6 – 0,65 mm
| tape type | termoelectric welding
| welding cycle | 1,2-3 sec, depending on tension
| movement speed | 2,5 – 5,5 m/sec
| return speed | 2,5-5,5 m/sec
| tension speed | 0,25 m/sec
| installed capacity | 3 kW
| Tape holder – internal diameter – 390 mm | internal diameter – 390 mm; width 150/160 mm
| alarm reloading at the control panel | present
| Sliding guide for strapping thru the pallet | present
Electric box. Spare parts
Automatic film shrinking machine
| Max.height of a load | 1500 kg
| film type | thermal-shrinking polyethilene
| film thickness | 80/200 micron
| Roll diameter | 700 mm
| Max.roll weight | 300 kg
| Shrinking time | 15-20 sec
| Conveyor height | 650 mm
| Burner capacity | 8,5 kW
| Air capacity | 6 bar
| Gas | propane or methane
Machine components
| Support frame | set
| Thermal shrinking frame | set
| Hot air delivery gas burners | set
| Bag opening unit | set
| Film welding and cutting | set
| Roll holder | set
| System of gas and compressed air supply | set
| Control panel | set
| Load height sensor befor shrinking | set
| Blow device | set
| Gas ramp (installed separately, together with reducer, ПЗК, ПСК, counter, manometer, filter, valves) | entrance 1-4 bar, exit 200 mbar
| Protection grids | set
electric box, spare parts
Set of manuals in Russian, both on paper and electronic form for all equipment, spare parts catalogues with codes for order